## VZ1403_pult
| ZADÁVACÍ DOKUMENTACE "VZMR-14-03 Obměna a unifikace IT a AVT v učebnách ZSF JU - pult pro umístění techniky" |  |  | příloha č. | 3
| Smlouva o dodávkách |  |  | příloha č. | 1
Technická specifikace vzorku | [6 empty] | 1 | [6 empty] | Virtualizované pracovní stanice
1
No. | Název parametru | Hodnoty parametru požadované zadavatelem |  | Uchazeč vyplní všechna bílá, nepodbarvená pole dle skutečných hodnot parametrů nabízeného vzorku. |  |  | 1 | . | 1
1.1 | Název položky / vzorku | Pult pro umístění techniky |  |  |  |  | 1 | . | 1 |  |  |  |  | Pult pro umístění techniky
| Popis základní funkcionality, umístění a použití poptávané položky/vzorku | Standardizované vybavení učeben - specializovaná skříňka/pult pro přednášejícho umístěná v prostoru katedry specializovaných i běžných učeben ZSF JU. Ve skříňce je umístěna veškerá potřebná IT a AVT nutná pro vyýuku (PC, dotykový monitor, reproduktory, ...). IT a AVT zde umístěná je adekvátně odvětrávaná a propojena se silovými a slapoproudými rozvody učebny. |  |  |  |  | 1 | . | 1
[7 empty] | 1 | . | 1
1.1 | Celková cena Kč bez DPH za všechny položky ¨ Pult pro umístění techniky¨ (součet řádků 1.2.1.c, 1.2.2.c) - HODNOTA POUŽITÁ PRO HODNOCENÍ NABÍDEK | [5 empty] | 1 | . | 1
1.1 | Provedení, kompatibilita všech položek | Provedením, designově, rozměrově a funkčně plně kompatibilní výrobek se stávajícím provozovaným řešením (viz popis v ZD) | C) |  |  |  | 1 | . | 1
[7 empty] | 1 | . | 1
1.1 | Název položky / vzorku | Pult pro umístění techniky |  | Výrobce: |  |  | 1 | . | 1 |  |  |  |  | Pult pro umístění techniky
| Popis základní funkcionality, umístění a použití poptávané položky/vzorku | Přenosné výkonné pracoviště nahrazující stolní PC určené pro zpracování kancelářských agend a vědeckých výpočtů - výkonná jednotka bude provozována i v prostředích bez možnosti přístupu k elektrické energii. |  | Typové označení výrobce /PartNumber (všechny nutné položky) |  |  | 1 | . | 1
[7 empty] | 1 | . | 1
1.1.a | Odhadovaný počet kusů na ZSF JU do konce platnosti smlouvy [ks] | 25 |  |  |  |  | 1 | . | 1 |  |  | . | a
1.1.b | Cena Kč bez DPH za jednu položku ¨Pult pro umístění techniky¨ (Jednotková cena zboží - bude použita pro objednávky dílčích plnění | [5 empty] | 1 | . | 1 |  |  | . | b
1.1.c | Celková cena Kč bez DPH za všechny kusy - 25 ks ¨Pult pro umístění techniky¨ (řádek 1.1.a krát řádek 1.1.b - HODNOTA POUŽITÁ PRO HODNOCENÍ NABÍDEK | [5 empty] | 1 | . | 1 |  |  | . | c
1.1.d | Provedení - materiál | Lamino DTD, hrany ABS 2mm | A) |  |  |  | 1 | . | 1 |  |  | . | d
1.1.e | Provedení - barevnost | BUK BAVARIA | A) | Pozn. Ve specifických učebnách bude dopřesněno v objednávce. |  |  | 1 | . | 1 |  |  | . | e
1.1.f | Nábytkové zámky | Pro všechny zámky na každé skříňce stejný klíč, pro celou dodávku univerzální klíč. | A) |  |  |  | 1 | . | 1 |  |  | . | f
1.1.g | Hrubý vnější rozměry (výška x šířka x hloubka) | 120cm x 100cm x 80cm | A) | Pozn. Přesné rozměry a provedení si uchazeč doměří během prohlídky místa plnění. |  |  | 1 | . | 1 |  |  | . | g
1.1.h | Členění pultu - pracovní plocha | odklápěcí deska, pod deskou prostor na umístění dotykového monitoru, klávesnice, myši | C) | Pozn. Přesné rozměry a provedení si uchazeč doměří během prohlídky místa plnění. |  |  | 1 | . | 1 |  |  | . | h
1.1.i | Členění pultu - pracovní plocha | v levé polovině pod odklápěcí deskou pracovní deska na nábytkových pojezdech | C) | Pozn. Přesné rozměry a provedení si uchazeč doměří během prohlídky místa plnění. |  |  | 1 | . | 1 |  |  | . | i
1.1.j | Členění pultu - prostor pro techniku | spodní prostor skříňky půlený, 2x plice polohovatelná, dvoukřídlé bveře | C) | Pozn. Přesné rozměry a provedení si uchazeč doměří během prohlídky místa plnění. |  |  | 1 | . | 1 |  |  | . | j
1.1.k | Prostor pro techniku - výbava | prostupy pro připojení elektrické kabeláže, hliníkové chladicí mřížky, otvory s mřížkou pro reproduktory | C) | Pozn. Přesné rozměry a provedení si uchazeč doměří během prohlídky místa plnění. |  |  | 1 | . | 1 |  |  | . | k
1.1.l | Záruční oprava a servis | A - reakce NBD + oprava do 22 BD v místě instalace | A) |  |  |  | 1 | . | 1 |  |  | . | l
1.1.m | Záruční doba | 5 let | A) |  |  |  | 1 | . | 1 |  |  | . | m
1.1.n |  |  | C) |  |  |  | 1 | . | 1 |  |  | . | n
1.1.0.o |  |  | A) |  |  |  | 1 | . | 1 | . | 0 | . | o
1.1.0.p |  |  | A) |  |  |  | 1 | . | 1 | . | 0 | . | p
1.1.0.q |  |  | C) |  |  |  | 1 | . | 1 | . | 0 | . | q
1.1.0.r |  |  | A) |  |  |  | 1 | . | 1 | . | 0 | . | r
1.1.0.s |  |  | B) |  |  |  | 1 | . | 1 | . | 0 | . | s
1.1.0.t |  |  | A) |  |  |  | 1 | . | 1 | . | 0 | . | t
1.1.0.u |  |  | A) |  |  |  | 1 | . | 1 | . | 0 | . | u
1.1.0.v | Záruční oprava a servis | A - reakce NBD + oprava do 22 BD | B) |  |  |  | 1 | . | 1 | . | 0 | . | v
1.1.0.w | Fyzické zapezpečení | Systém Kensington Lock (možno dodat bez zabezpočovacího lanka) | A) |  |  |  | 1 | . | 1 | . | 0 | . | w
[7 empty] | 1 | . | 1 | . | 0
[7 empty] | 1 | . | 1 | . | 0
1.1.1 | Název položky / vzorku | Dokovací stanice |  | Výrobce: |  |  | 1 | . | 1 | . | 1 |  |  | Dokovací stanice
| Popis | Dokovací stanice k notebooku umožňující jeho stabilní připojení k LAN, monitoru, napájení, připojení externích zařízení do USB portů. |  | Typové označení /PartNumber |  |  | 1 | . | 1 | . | 1
[7 empty] | 1 | . | 1 | . | 1
1.1.1.a | Odhadovaný počet kusů na ZSF JU do konce platnosti smlouvy [ks] | 10 |  |  |  |  | 1 | . | 1 | . | 1 | . | a
1.1.1.b | Cena Kč bez DPH za jednu položku ¨Dokovací stanice¨ (Jednotková cena zboží - bude použita pro objednávky dílčích plnění | [5 empty] | 1 | . | 1 | . | 1 | . | b
1.1.1.c | Celková cena Kč bez DPH za všechny kusy - 10 ks ¨Dokovací stanice¨ (řádek 1.1.1.a krát řádek 1.1.1.b) | [5 empty] | 1 | . | 1 | . | 1 | . | c
1.1.1.d | integrované napájení notebooku | A - reakce NBD + oprava do 22 BD | A) |  |  |  | 1 | . | 1 | . | 1 | . | d
1.1.1.e | rozhraní - USB | 1x USB 3, 2x USB 2 | A) |  |  |  | 1 | . | 1 | . | 1 | . | e
1.1.1.f | rozhraní - monitor | 1x DVI/VGA , 1x DisplayPort/HDMI | A) |  |  |  | 1 | . | 1 | . | 1 | . | f
1.1.1.g | rozhraní - LAN | 1x RJ-45 | A) |  |  |  | 1 | . | 1 | . | 1 | . | g
1.1.1.h | Fyzické zapezpečení | Systém Kensington Lock (možno dodat bez zabezpočovacího lanka) | A) |  |  |  | 1 | . | 1 | . | 1 | . | h
[7 empty] | 1 | . | 1 | . | 1
1.1.2 | Název položky / vzorku | SW licence pro OS |  | Výrobce: |  |  | 1 | . | 1 | . | 2 |  |  | SW licence pro OS
| Popis základní funkcionality, umístění a použití poptávané položky/vzorku | Přenositelná licence operačního systému. |  | Typové označení výrobce /PartNumber (všechny nutné položky) |  |  | 1 | . | 1 | . | 2
[6 empty] | Microsoft Windows 8.1 CZ 32/64bit | 1 | . | 1 | . | 2
1.1.2.a | Odhadovaný počet kusů na ZSF JU do konce platnosti smlouvy [ks] | 7 |  |  |  |  | 1 | . | 1 | . | 2 | . | a
1.1.2.b | Cena Kč bez DPH za jednu položku ¨SW licence pro OS¨ (Jednotková cena zboží - bude použita pro objednávky dílčích plnění | [5 empty] | 1 | . | 1 | . | 2 | . | b
1.1.2.c | Celková cena Kč bez DPH za všechny kusy - 7 ks ¨SW licence pro OS¨ (řádek 1.1.2.a krát řádek 1.1.2.b) | [5 empty] | 1 | . | 1 | . | 2 | . | c
1.1.2.d | Typ SW licence | přenositelná mezi různými PC | C) |  |  |  | 1 | . | 1 | . | 2 | . | d
1.1.2.e | Kompatibilita SW licence se stávajícím provozovaným OS | Microsoft Windows 7 Professional 32/64 bit | C) |  |  |  | 1 | . | 1 | . | 2 | . | e
1.1.2.f | Kompatibilita SW licence se stávajícím licenčním modelem firmy MICROSOFT provozovaným jednotně v rámci celé univerzity. | Licenční smlouva pro řešení ve vzdělávání Enrollment for Education Solutions | C) |  |  |  | 1 | . | 1 | . | 2 | . | f
1.1.2.g | Délka záruky | 2 | A) |  |  |  | 1 | . | 1 | . | 2 | . | g
A) - minimální požadovaná hodnota, nabízená komponenta může mít vyšší, než požadované hodnoty
B) - maximální požadovaná hodnota, nabízená komponenta může mít nižší, než požadované hodnoty
C) - nutná hodnota, nabízená komponenta musí mít požadovanou hodnotu
27"